## Sheet1
variables | units | values | description
tower_s |  | [0. 0.33333333 0.66666667 1. ]
tower_layer_thickness | m | [[0.03520168 0.02396317 0.01205805 0.07791134]]
tower_height | m | [77.6]
tower_foundation_height | m | [10.]
tower_outer_diameter_in | m | [7. 5.64988497 5.64988494 5.14644186]
tower_outfitting_factor |  | [1.07]
monopile_s |  | [0. 0.38461538 0.84615385 1. ]
monopile_layer_thickness | m | [[0.02616563 0.02312609 0.07304472 0.004 ]]
monopile_foundation_height | m | [-55.]
monopile_height | m | [65.]
monopile_outer_diameter_in | m | [8. 5.89061271 5.64988498 5.64988498]
monopile_outfitting_factor |  | [1.07]
water_depth | m | [30.]
E_mat | Pa | [[2.1e+11 2.1e+11 2.1e+11]]
G_mat | Pa | [[8.08e+10 8.08e+10 8.08e+10]]
sigma_y_mat | Pa | [4.5e+08]
sigma_ult_mat | Pa | [[6.e+08 6.e+08 6.e+08]]
wohler_exp_mat |  | [10.]
wohler_A_mat |  | [10.]
rho_mat | kg/m**3 | [8500.]
unit_cost_mat | USD/kg | [2.]
tower_layer_materials | Unavailable | ['']
monopile_layer_materials | Unavailable | ['']
material_names | Unavailable | ['']
geometry.foundation_height | m | [-55.]
tower_section_height | m | [25. 30. 10. 25.86666667 25.86666667 25.86666667]
tower_outer_diameter | m | [8. 5.89061271 5.64988498 5.64988498 5.64988497 5.64988494 5.14644186]
tower_wall_thickness | m | [0.02464586 0.04808541 0.03852236 0.02958243 0.01801061 0.0449847 ]
props.d | m | [8. 7.2968709 6.59374181 5.89061271 5.81037014 5.73012756 5.64988498 5.64988498 5.64988498 5.64988498 5.64988498 5.64988498 5.64988497 5.64988496 5.64988495 5.64988494 5.48207058 5.31425622 5.14644186]
props.t | m | [0.02464586 0.02464586 0.02464586 0.04808541 0.04808541 0.04808541 0.03852236 0.03852236 0.03852236 0.02958243 0.02958243 0.02958243 0.01801061 0.01801061 0.01801061 0.0449847 0.0449847 0.0449847 ]
hub_height | m | [87.6]
z_param | m | [-55. -30. 0. 10. 35.86666667 61.73333333 87.6 ]
z_full | m | [-55. -46.66666667 -38.33333333 -30. -20. -10. 0. 3.33333333 6.66666667 10. 18.62222222 27.24444444 35.86666667 44.48888889 53.11111111 61.73333333 70.35555556 78.97777778 87.6 ]
rho | kg/m**3 | [8500. 8500. 8500. 8500. 8500. 8500.]
unit_cost | USD/kg | [2. 2. 2. 2. 2. 2.]
outfitting_factor |  | [1.07 1.07 1.07 1.07 1.07 1.07]
E | Pa | [2.1e+11 2.1e+11 2.1e+11 2.1e+11 2.1e+11 2.1e+11]
G | Pa | [8.08e+10 8.08e+10 8.08e+10 8.08e+10 8.08e+10 8.08e+10]
sigma_y | Pa | [4.5e+08 4.5e+08 4.5e+08 4.5e+08 4.5e+08 4.5e+08]
Az | m**2 | [0.59028906 0.53584771 0.48140635 0.87653906 0.86441724 0.85229541 0.6790959 0.6790959 0.6790959 0.52232809 0.52232809 0.52232809 0.31866276 0.31866276 0.31866276 0.78024655 0.75653042 0.73281429]
Asx | m**2 | [0.35893193 0.32587613 0.29282048 0.53421522 0.52685575 0.5194963 0.413611 0.413611 0.413611 0.31789785 0.31789785 0.31789785 0.19376348 0.19376348 0.19376348 0.47549825 0.46109955 0.44670095]
Asy | m**2 | [0.35893193 0.32587613 0.29282048 0.53421522 0.52685575 0.5194963 0.413611 0.413611 0.413611 0.31789785 0.31789785 0.31789785 0.19376348 0.19376348 0.19376348 0.47549825 0.46109955 0.44670095]
Jz | m**4 | [8.57730954 6.4162604 4.65258831 7.3783175 7.07643647 6.78290425 5.34599139 5.34599139 5.34599139 4.12491318 4.12491318 4.12491317 2.52686291 2.5268629 2.52686289 5.94613957 5.42026544 4.92634904]
Ixx | m**4 | [4.28865477 3.2081302 2.32629415 3.68915875 3.53821823 3.39145212 2.67299569 2.67299569 2.67299569 2.06245659 2.06245659 2.06245659 1.26343146 1.26343145 1.26343144 2.97306979 2.71013272 2.46317452]
Iyy | m**4 | [4.28865477 3.2081302 2.32629415 3.68915875 3.53821823 3.39145212 2.67299569 2.67299569 2.67299569 2.06245659 2.06245659 2.06245659 1.26343146 1.26343145 1.26343144 2.97306979 2.71013272 2.46317452]
d_full | m | [8. 7.2968709 6.59374181 5.89061271 5.81037014 5.73012756 5.64988498 5.64988498 5.64988498 5.64988498 5.64988498 5.64988498 5.64988497 5.64988496 5.64988495 5.64988494 5.48207058 5.31425622 5.14644186]
t_full | m | [0.02464586 0.02464586 0.02464586 0.04808541 0.04808541 0.04808541 0.03852236 0.03852236 0.03852236 0.02958243 0.02958243 0.02958243 0.01801061 0.01801061 0.01801061 0.0449847 0.0449847 0.0449847 ]
cm.rho | kg/m**3 | [8500. 8500. 8500. 8500. 8500. 8500. 8500. 8500. 8500. 8500. 8500. 8500. 8500. 8500. 8500. 8500. 8500. 8500.]
cm.outfitting_factor |  | [1.07 1.07 1.07 1.07 1.07 1.07 1.07 1.07 1.07 1.07 1.07 1.07 1.07 1.07 1.07 1.07 1.07 1.07]
cm.material_cost_rate | USD/kg | [2. 2. 2. 2. 2. 2. 2. 2. 2. 2. 2. 2. 2. 2. 2. 2. 2. 2.]
labor_cost_rate | USD/min | [1.66666667]
painting_cost_rate | USD/m**2 | [30.]
tm.cylinder_mass | kg | [44738.99143278 40612.7906502 36486.58986762 79721.22792674 78618.74788963 77516.26785252 20587.92406352 20587.92406435 20587.92406518 40960.50450877 40960.50448528 40960.50446179 24989.25055371 24989.25051272 24989.25047173 61186.24065635 59326.44303025 57466.64540414]
tm.cylinder_cost | USD | [3612951.35371953]
tm.cylinder_center_of_mass | m | [14.10839701]
tm.cylinder_section_center_of_mass | m | [-50.89738076 -42.57055455 -34.2452001 -25.01152433 -15.01168593 -5.01185214 1.66666667 5. 8.33333333 14.31111111 22.93333333 31.55555556 40.17777778 48.8 57.42222222 66.02260458 74.64414216 83.26563542]
tm.cylinder_I_base | kg*m**2 | [5.20087848e+09 5.20087848e+09 6.75351331e+06 0.00000000e+00 0.00000000e+00 0.00000000e+00]
transition_piece_height | m | [10.]
transition_piece_mass | kg | [100000.]
transition_piece_cost | USD | [0.]
gravity_foundation_mass | kg | [0.]
rna_mass | kg | [285598.8]
rna_I | kg*m**2 | [1.14930678e+08 2.20354030e+07 1.87597425e+07 0.00000000e+00 5.03710467e+05 0.00000000e+00]
rna_cg | m | [-1.13197635 0. 0.50875268]
tower_mass | kg | [375828.59408476]
monopile_mass | kg | [519458.38781253]
tower_center_of_mass | m | [13.64950538]
tower_I_base | kg*m**2 | [5.62337848e+09 5.62337848e+09 6.75351331e+06 0.00000000e+00 0.00000000e+00 0.00000000e+00]
soil.d0 | m | [8.]
suctionpile_depth | m | [25.]
G_soil | Pa | [1.4e+08]
nu_soil |  | [0.4]
soil.k_usr | N/m | [-1. -1. -1. -1. -1. -1.]
wind1.Uref | m/s | [11.73732]
wind_reference_height | m | [90.]
wind1.z | m | [-55. -46.66666667 -38.33333333 -30. -20. -10. 0. 3.33333333 6.66666667 10. 18.62222222 27.24444444 35.86666667 44.48888889 53.11111111 61.73333333 70.35555556 78.97777778 87.6 ]
z0 | m | [0.]
shearExp |  | [0.1]
wind1.windLoads.U | m/s | [ 0. 0. 0. 0. 0. 0. 0. 8.4417516 9.04764534 9.42203459 10.02646506 10.41531693 10.70566861 10.93880424 11.13430806 11.3030765 11.45182055 11.58497725 11.70563842]
wind1.d | m | [8. 7.2968709 6.59374181 5.89061271 5.81037014 5.73012756 5.64988498 5.64988498 5.64988498 5.64988498 5.64988498 5.64988498 5.64988497 5.64988496 5.64988495 5.64988494 5.48207058 5.31425622 5.14644186]
beta_wind | deg | [0.]
rho_air | kg/m**3 | [1.225]
mu_air | kg/m/s | [1.7934e-05]
cd_usr |  | [-1.]
rho_water | kg/m**3 | [1025.]
Uc | m/s | [0.] | mean current speed
Hsig_wave | m | [4.52]
Tsig_wave | s | [9.52]
wind1.waveLoads.U | m/s | [0. 0. 0. 0.71725905 0.80616267 1.09491257 1.65508933 0. 0. 0. 0. 0. 0. 0. 0. 0. 0. 0. 0. ]
wind1.waveLoads.A | m/s**2 | [0. 0. 0. 0.47338987 0.53206612 0.72264061 1.09235641 0. 0. 0. 0. 0. 0. 0. 0. 0. 0. 0. 0. ]
wind1.waveLoads.p | N/m**2 | [ 0. 0. 0. 311389.1416792 212094.47541868 115542.73105791 22716.363445 0. 0. 0. 0. 0. 0. 0. 0. 0. 0. 0. 0. ]
beta_wave | deg | [0.]
mu_water | kg/m/s | [0.0013351]
cm |  | [0.]
wind1.distLoads.windLoads_Px | N/m | [ 0. 0. 0. 0. 0. 0. 0. 154.40341646 181.16420891 199.14692399 230.54863794 251.89210195 268.23762029 281.60245377 292.97664959 302.91887832 300.57999063 296.80907886 291.79203634]
wind1.distLoads.windLoads_Py | N/m | [0. 0. 0. 0. 0. 0. 0. 0. 0. 0. 0. 0. 0. 0. 0. 0. 0. 0. 0.]
wind1.distLoads.windLoads_Pz | N/m | [0. 0. 0. 0. 0. 0. 0. 0. 0. 0. 0. 0. 0. 0. 0. 0. 0. 0. 0.]
wind1.distLoads.windLoads_qdyn | N/m**2 | [ 0. 0. 0. 0. 0. 0. 0. 43.64869165 50.13918029 54.37452566 61.57462596 66.44328141 70.19944599 73.29018083 75.93334973 78.25271724 80.32581871 82.2046649 83.92595709]
wind1.distLoads.windLoads_z | m | [-55. -46.66666667 -38.33333333 -30. -20. -10. 0. 3.33333333 6.66666667 10. 18.62222222 27.24444444 35.86666667 44.48888889 53.11111111 61.73333333 70.35555556 78.97777778 87.6 ]
wind1.distLoads.windLoads_beta | deg | [0.]
wind1.distLoads.waveLoads_Px | N/m | [ 0. 0. 0. 971.1344686 1249.71327642 2453.02022497 5605.08840194 0. 0. 0. 0. 0. 0. 0. 0. 0. 0. 0. 0. ]
wind1.distLoads.waveLoads_Py | N/m | [0. 0. 0. 0. 0. 0. 0. 0. 0. 0. 0. 0. 0. 0. 0. 0. 0. 0. 0.]
wind1.distLoads.waveLoads_Pz | N/m | [0. 0. 0. 0. 0. 0. 0. 0. 0. 0. 0. 0. 0. 0. 0. 0. 0. 0. 0.]
wind1.distLoads.waveLoads_qdyn | N/m**2 | [ 0. 0. 0. 311652.80270994 212427.54827157 116157.13324387 24120.26530498 0. 0. 0. 0. 0. 0. 0. 0. 0. 0. 0. 0. ]
wind1.distLoads.waveLoads_z | m | [-55. -46.66666667 -38.33333333 -30. -20. -10. 0. 3.33333333 6.66666667 10. 18.62222222 27.24444444 35.86666667 44.48888889 53.11111111 61.73333333 70.35555556 78.97777778 87.6 ]
wind1.distLoads.waveLoads_beta | deg | [0.]
yaw | deg | [0.]
transition_piece_I | kg*m**2 | [399015.00380968 399015.00380968 798030.00761936 0. 0. 0. ]
gravity_foundation_I | kg*m**2 | [0. 0. 0. 0. 0. 0.]
pre1.rna_F | N | [ 1284744.19620519 0. -2914124.84400512]
pre1.rna_M | N*m | [ 3963732.76208099 -2275104.79420872 -346781.68192839]
pre1.z_soil | N/m | [-25. -22.22222222 -19.44444444 -16.66666667 -13.88888889 -11.11111111 -8.33333333 -5.55555556 -2.77777778 -0. ]
pre1.k_soil | N/m | [[1.83915789e+10 3.33013333e+12 1.83915789e+10 3.33013333e+12 1.21333333e+10 4.77866667e+10] [1.66624561e+10 2.38414388e+12 1.66624561e+10 2.38414388e+12 1.12000000e+10 4.77866667e+10] [1.49333333e+10 1.64300125e+12 1.49333333e+10 1.64300125e+12 1.02666667e+10 4.77866667e+10] [1.32042105e+10 1.08109959e+12 1.32042105e+10 1.08109959e+12 9.33333333e+09 4.77866667e+10] [1.14750877e+10 6.72833044e+11 1.14750877e+10 6.72833044e+11 8.40000000e+09 4.77866667e+10] [9.74596491e+09 3.92595763e+11 9.74596491e+09 3.92595763e+11 7.46666667e+09 4.77866667e+10] [8.01684211e+09 2.14781893e+11 8.01684211e+09 2.14781893e+11 6.53333333e+09 4.77866667e+10] [6.28771930e+09 1.13785581e+11 6.28771930e+09 1.13785581e+11 5.60000000e+09 4.77866667e+10] [4.55859649e+09 6.40009755e+10 4.55859649e+09 6.40009755e+10 4.66666667e+09 4.77866667e+10] [2.82947368e+09 3.98222222e+10 2.82947368e+09 3.98222222e+10 3.73333333e+09 4.77866667e+10]]
tower1.z | m | [-55. -46.66666667 -38.33333333 -30. -20. -10. 0. 3.33333333 6.66666667 10. 18.62222222 27.24444444 35.86666667 44.48888889 53.11111111 61.73333333 70.35555556 78.97777778 87.6 ]
tower1.E | N/m**2 | [2.1e+11 2.1e+11 2.1e+11 2.1e+11 2.1e+11 2.1e+11 2.1e+11 2.1e+11 2.1e+11 2.1e+11 2.1e+11 2.1e+11 2.1e+11 2.1e+11 2.1e+11 2.1e+11 2.1e+11 2.1e+11]
tower1.G | N/m**2 | [8.08e+10 8.08e+10 8.08e+10 8.08e+10 8.08e+10 8.08e+10 8.08e+10 8.08e+10 8.08e+10 8.08e+10 8.08e+10 8.08e+10 8.08e+10 8.08e+10 8.08e+10 8.08e+10 8.08e+10 8.08e+10]
tower1.rho | kg/m**3 | [8500. 8500. 8500. 8500. 8500. 8500. 8500. 8500. 8500. 8500. 8500. 8500. 8500. 8500. 8500. 8500. 8500. 8500.]
tower1.d | m | [8. 7.2968709 6.59374181 5.89061271 5.81037014 5.73012756 5.64988498 5.64988498 5.64988498 5.64988498 5.64988498 5.64988498 5.64988497 5.64988496 5.64988495 5.64988494 5.48207058 5.31425622 5.14644186]
tower1.t | m | [0.02464586 0.02464586 0.02464586 0.04808541 0.04808541 0.04808541 0.03852236 0.03852236 0.03852236 0.02958243 0.02958243 0.02958243 0.01801061 0.01801061 0.01801061 0.0449847 0.0449847 0.0449847 ]
tower1.kidx |  | [0. 1. 2. 3.]
tower1.kx | N/m | [1.83915789e+10 1.63166316e+10 1.11292632e+10 5.94189474e+09]
tower1.ky | N/m | [1.83915789e+10 1.63166316e+10 1.11292632e+10 5.94189474e+09]
tower1.kz | N/m | [1.21333333e+10 0.00000000e+00 0.00000000e+00 0.00000000e+00]
tower1.ktx | N/m | [3.33013333e+12 2.23591535e+12 6.16785588e+11 1.03828660e+11]
tower1.kty | N/m | [3.33013333e+12 2.23591535e+12 6.16785588e+11 1.03828660e+11]
tower1.ktz | N/m | [4.77866667e+10 4.77866667e+10 4.77866667e+10 4.77866667e+10]
tower1.midx |  | [9. 0.]
tower1.m | kg | [100000. 0.]
tower1.mIxx | kg*m**2 | [399015.00380968 0. ]
tower1.mIyy | kg*m**2 | [399015.00380968 0. ]
tower1.mIzz | kg*m**2 | [798030.00761936 0. ]
tower1.mIxy | kg*m**2 | [0. 0.]
tower1.mIxz | kg*m**2 | [0. 0.]
tower1.mIyz | kg*m**2 | [0. 0.]
tower1.mrhox | m | [0. 0.]
tower1.mrhoy | m | [0. 0.]
tower1.mrhoz | m | [0. 0.]
tower1.plidx |  | [18.]
tower1.Fx | N | [1284744.19620519]
tower1.Fy | N | [0.]
tower1.Fz | N | [-2914124.84400512]
tower1.Mxx | N*m | [3963732.76208099]
tower1.Myy | N*m | [-2275104.79420872]
tower1.Mzz | N*m | [-346781.68192839]
tower1.Px | N/m | [ 0. 0. 0. 971.1344686 1249.71327642 2453.02022497 5605.08840194 154.40341646 181.16420891 199.14692399 230.54863794 251.89210195 268.23762029 281.60245377 292.97664959 302.91887832 300.57999063 296.80907886 291.79203634]
tower1.Py | N/m | [0. 0. 0. 0. 0. 0. 0. 0. 0. 0. 0. 0. 0. 0. 0. 0. 0. 0. 0.]
tower1.Pz | N/m | [0. 0. 0. 0. 0. 0. 0. 0. 0. 0. 0. 0. 0. 0. 0. 0. 0. 0. 0.]
E_full | N/m**2 | [2.1e+11 2.1e+11 2.1e+11 2.1e+11 2.1e+11 2.1e+11 2.1e+11 2.1e+11 2.1e+11 2.1e+11 2.1e+11 2.1e+11 2.1e+11 2.1e+11 2.1e+11 2.1e+11 2.1e+11 2.1e+11]
G_full | Pa | [8.08e+10 8.08e+10 8.08e+10 8.08e+10 8.08e+10 8.08e+10 8.08e+10 8.08e+10 8.08e+10 8.08e+10 8.08e+10 8.08e+10 8.08e+10 8.08e+10 8.08e+10 8.08e+10 8.08e+10 8.08e+10]
rho_full | kg/m**3 | [8500. 8500. 8500. 8500. 8500. 8500. 8500. 8500. 8500. 8500. 8500. 8500. 8500. 8500. 8500. 8500. 8500. 8500.]
sigma_y_full | N/m**2 | [4.5e+08 4.5e+08 4.5e+08 4.5e+08 4.5e+08 4.5e+08 4.5e+08 4.5e+08 4.5e+08 4.5e+08 4.5e+08 4.5e+08 4.5e+08 4.5e+08 4.5e+08 4.5e+08 4.5e+08 4.5e+08]
post1.tower_Fz | N | [-10773375.69869501 -10401167.82707527 -10066775.73417211 -9336147.09359425 -8615622.42017318 -7905201.8096738 -7716517.71503125 -7527833.6203887 -7339149.52574619 -5983121.95012491 -5607727.37450363 -5232332.79888237 -5003311.45628649 -4774290.1136906 -4545268.77109472 -3984509.46683157 -3440794.85199195 -2914124.84400511]
post1.tower_Vx | N | [ -137166.84143935 -1107498.42112334 -5086763.63691474 1376339.96970513 1358508.31725175 1318841.08880987 1307888.25065527 1307392.39850825 1306819.43181505 1305976.88074554 1304242.06891879 1302300.59722938 1299191.74224827 1296926.09373031 1294524.28252397 1295124.10301201 1292471.44747118 1289810.08674141]
post1.tower_Vy | N | [ 3.73202873e+03 3.03371330e+04 1.43210673e+05 -1.84297168e+01 -3.84249592e+01 -5.86613193e+01 -1.95794449e+01 -2.19516385e+01 -2.43204538e+01 -5.86203725e+01 -7.43310762e+01 -8.99652176e+01 -6.73735931e+01 -8.27598317e+01 -9.80298123e+01 -2.66420739e+02 -2.74186482e+02 -2.82329457e+02]
post1.tower_Mxx | N*m | [ 12736.42760703 194917.80927287 1890891.17042366 4263241.96136258 4253284.69766845 4239056.93691785 4233571.21529388 4227586.24836439 4221117.57616726 4204005.87448035 4183576.33526137 4160401.21635662 4133857.76988719 4102679.73400865 4067439.50397154 4030200.73945863 3995551.7669291 3963745.31104245]
post1.tower_Myy | N*m | [ 4.79317994e+05 7.35183802e+06 6.99265004e+07 1.45674779e+08 1.31644453e+08 1.17763551e+08 1.13214437e+08 1.08664688e+08 1.04105465e+08 9.23327793e+07 8.05126771e+07 6.86703666e+07 5.68081707e+07 4.49163206e+07 3.30188724e+07 2.11500405e+07 9.38389157e+06 -2.27509470e+06]
post1.tower_Mzz | N*m | [ -21446.51261173 -55219.80159029 -131421.51965525 -346830.97951572 -346828.04232307 -346825.07252887 -346831.64961254 -346830.4567988 -346829.26399327 -346833.93630209 -346830.85086705 -346827.7654869 -346852.16699463 -346849.08123488 -346845.99553004 -346806.68560187 -346804.28781686 -346801.83470342]
post1.qdyn | N/m**2 | [0.00000000e+00 0.00000000e+00 0.00000000e+00 3.11652803e+05 2.12427548e+05 1.16157133e+05 2.41202653e+04 4.36486916e+01 5.01391803e+01 5.43745257e+01 6.15746260e+01 6.64432814e+01 7.01994460e+01 7.32901808e+01 7.59333497e+01 7.82527172e+01 8.03258187e+01 8.22046649e+01 8.39259571e+01]
life |  | [0.]
wind2.Uref | m/s | [70.]
wind2.z | m | [-55. -46.66666667 -38.33333333 -30. -20. -10. 0. 3.33333333 6.66666667 10. 18.62222222 27.24444444 35.86666667 44.48888889 53.11111111 61.73333333 70.35555556 78.97777778 87.6 ]
wind2.windLoads.U | m/s | [ 0. 0. 0. 0. 0. 0. 0. 50.34561653 53.95909575 56.19190932 59.79666177 62.11572874 63.8473521 65.23774562 66.40370748 67.41022269 68.29731474 69.09144568 69.81105476]
wind2.d | m | [8. 7.2968709 6.59374181 5.89061271 5.81037014 5.73012756 5.64988498 5.64988498 5.64988498 5.64988498 5.64988498 5.64988498 5.64988497 5.64988496 5.64988495 5.64988494 5.48207058 5.31425622 5.14644186]
wind2.waveLoads.U | m/s | [0. 0. 0. 0.71725905 0.80616267 1.09491257 1.65508933 0. 0. 0. 0. 0. 0. 0. 0. 0. 0. 0. 0. ]
wind2.waveLoads.A | m/s**2 | [0. 0. 0. 0.47338987 0.53206612 0.72264061 1.09235641 0. 0. 0. 0. 0. 0. 0. 0. 0. 0. 0. 0. ]
wind2.waveLoads.p | N/m**2 | [ 0. 0. 0. 311389.1416792 212094.47541868 115542.73105791 22716.363445 0. 0. 0. 0. 0. 0. 0. 0. 0. 0. 0. 0. ]
wind2.distLoads.windLoads_Px | N/m | [ 0. 0. 0. 0. 0. 0. 0. 7019.50918752 8348.09162514 9257.28556832 10877.57653492 12025.23682384 12938.6816246 13708.29736486 14379.17492981 14977.40630421 14738.05717531 14423.98740611 14052.16339733]
wind2.distLoads.windLoads_Py | N/m | [0. 0. 0. 0. 0. 0. 0. 0. 0. 0. 0. 0. 0. 0. 0. 0. 0. 0. 0.]
wind2.distLoads.windLoads_Pz | N/m | [0. 0. 0. 0. 0. 0. 0. 0. 0. 0. 0. 0. 0. 0. 0. 0. 0. 0. 0.]
wind2.distLoads.windLoads_qdyn | N/m**2 | [ 0. 0. 0. 0. 0. 0. 0. 1552.49217624 1783.34520899 1933.98753745 2190.07996449 2363.24780102 2496.84667643 2606.77761559 2700.7895752 2783.28460038 2857.02046012 2923.84706824 2985.0698117 ]
wind2.distLoads.windLoads_z | m | [-55. -46.66666667 -38.33333333 -30. -20. -10. 0. 3.33333333 6.66666667 10. 18.62222222 27.24444444 35.86666667 44.48888889 53.11111111 61.73333333 70.35555556 78.97777778 87.6 ]
wind2.distLoads.windLoads_beta | deg | [0.]
wind2.distLoads.waveLoads_Px | N/m | [ 0. 0. 0. 971.1344686 1249.71327642 2453.02022497 5605.08840194 0. 0. 0. 0. 0. 0. 0. 0. 0. 0. 0. 0. ]
wind2.distLoads.waveLoads_Py | N/m | [0. 0. 0. 0. 0. 0. 0. 0. 0. 0. 0. 0. 0. 0. 0. 0. 0. 0. 0.]
wind2.distLoads.waveLoads_Pz | N/m | [0. 0. 0. 0. 0. 0. 0. 0. 0. 0. 0. 0. 0. 0. 0. 0. 0. 0. 0.]
wind2.distLoads.waveLoads_qdyn | N/m**2 | [ 0. 0. 0. 311652.80270994 212427.54827157 116157.13324387 24120.26530498 0. 0. 0. 0. 0. 0. 0. 0. 0. 0. 0. 0. ]
wind2.distLoads.waveLoads_z | m | [-55. -46.66666667 -38.33333333 -30. -20. -10. 0. 3.33333333 6.66666667 10. 18.62222222 27.24444444 35.86666667 44.48888889 53.11111111 61.73333333 70.35555556 78.97777778 87.6 ]
wind2.distLoads.waveLoads_beta | deg | [0.]
pre2.rna_F | N | [ 930198.60063279 0. -2883106.12368949]
pre2.rna_M | N*m | [-1683669.22411597 -2522475.34625363 147301.97023764]
pre2.z_soil | N/m | [-25. -22.22222222 -19.44444444 -16.66666667 -13.88888889 -11.11111111 -8.33333333 -5.55555556 -2.77777778 -0. ]
pre2.k_soil | N/m | [[1.83915789e+10 3.33013333e+12 1.83915789e+10 3.33013333e+12 1.21333333e+10 4.77866667e+10] [1.66624561e+10 2.38414388e+12 1.66624561e+10 2.38414388e+12 1.12000000e+10 4.77866667e+10] [1.49333333e+10 1.64300125e+12 1.49333333e+10 1.64300125e+12 1.02666667e+10 4.77866667e+10] [1.32042105e+10 1.08109959e+12 1.32042105e+10 1.08109959e+12 9.33333333e+09 4.77866667e+10] [1.14750877e+10 6.72833044e+11 1.14750877e+10 6.72833044e+11 8.40000000e+09 4.77866667e+10] [9.74596491e+09 3.92595763e+11 9.74596491e+09 3.92595763e+11 7.46666667e+09 4.77866667e+10] [8.01684211e+09 2.14781893e+11 8.01684211e+09 2.14781893e+11 6.53333333e+09 4.77866667e+10] [6.28771930e+09 1.13785581e+11 6.28771930e+09 1.13785581e+11 5.60000000e+09 4.77866667e+10] [4.55859649e+09 6.40009755e+10 4.55859649e+09 6.40009755e+10 4.66666667e+09 4.77866667e+10] [2.82947368e+09 3.98222222e+10 2.82947368e+09 3.98222222e+10 3.73333333e+09 4.77866667e+10]]
tower2.z | m | [-55. -46.66666667 -38.33333333 -30. -20. -10. 0. 3.33333333 6.66666667 10. 18.62222222 27.24444444 35.86666667 44.48888889 53.11111111 61.73333333 70.35555556 78.97777778 87.6 ]
tower2.E | N/m**2 | [2.1e+11 2.1e+11 2.1e+11 2.1e+11 2.1e+11 2.1e+11 2.1e+11 2.1e+11 2.1e+11 2.1e+11 2.1e+11 2.1e+11 2.1e+11 2.1e+11 2.1e+11 2.1e+11 2.1e+11 2.1e+11]
tower2.G | N/m**2 | [8.08e+10 8.08e+10 8.08e+10 8.08e+10 8.08e+10 8.08e+10 8.08e+10 8.08e+10 8.08e+10 8.08e+10 8.08e+10 8.08e+10 8.08e+10 8.08e+10 8.08e+10 8.08e+10 8.08e+10 8.08e+10]
tower2.rho | kg/m**3 | [8500. 8500. 8500. 8500. 8500. 8500. 8500. 8500. 8500. 8500. 8500. 8500. 8500. 8500. 8500. 8500. 8500. 8500.]
tower2.d | m | [8. 7.2968709 6.59374181 5.89061271 5.81037014 5.73012756 5.64988498 5.64988498 5.64988498 5.64988498 5.64988498 5.64988498 5.64988497 5.64988496 5.64988495 5.64988494 5.48207058 5.31425622 5.14644186]
tower2.t | m | [0.02464586 0.02464586 0.02464586 0.04808541 0.04808541 0.04808541 0.03852236 0.03852236 0.03852236 0.02958243 0.02958243 0.02958243 0.01801061 0.01801061 0.01801061 0.0449847 0.0449847 0.0449847 ]
tower2.kidx |  | [0. 1. 2. 3.]
tower2.kx | N/m | [1.83915789e+10 1.63166316e+10 1.11292632e+10 5.94189474e+09]
tower2.ky | N/m | [1.83915789e+10 1.63166316e+10 1.11292632e+10 5.94189474e+09]
tower2.kz | N/m | [1.21333333e+10 0.00000000e+00 0.00000000e+00 0.00000000e+00]
tower2.ktx | N/m | [3.33013333e+12 2.23591535e+12 6.16785588e+11 1.03828660e+11]
tower2.kty | N/m | [3.33013333e+12 2.23591535e+12 6.16785588e+11 1.03828660e+11]
tower2.ktz | N/m | [4.77866667e+10 4.77866667e+10 4.77866667e+10 4.77866667e+10]
tower2.midx |  | [9. 0.]
tower2.m | kg | [100000. 0.]
tower2.mIxx | kg*m**2 | [399015.00380968 0. ]
tower2.mIyy | kg*m**2 | [399015.00380968 0. ]
tower2.mIzz | kg*m**2 | [798030.00761936 0. ]
tower2.mIxy | kg*m**2 | [0. 0.]
tower2.mIxz | kg*m**2 | [0. 0.]
tower2.mIyz | kg*m**2 | [0. 0.]
tower2.mrhox | m | [0. 0.]
tower2.mrhoy | m | [0. 0.]
tower2.mrhoz | m | [0. 0.]
tower2.plidx |  | [18.]
tower2.Fx | N | [930198.60063279]
tower2.Fy | N | [0.]
tower2.Fz | N | [-2883106.12368949]
tower2.Mxx | N*m | [-1683669.22411597]
tower2.Myy | N*m | [-2522475.34625363]
tower2.Mzz | N*m | [147301.97023764]
tower2.Px | N/m | [ 0. 0. 0. 971.1344686 1249.71327642 2453.02022497 5605.08840194 7019.50918752 8348.09162514 9257.28556832 10877.57653492 12025.23682384 12938.6816246 13708.29736486 14379.17492981 14977.40630421 14738.05717531 14423.98740611 14052.16339733]
tower2.Py | N/m | [0. 0. 0. 0. 0. 0. 0. 0. 0. 0. 0. 0. 0. 0. 0. 0. 0. 0. 0.]
tower2.Pz | N/m | [0. 0. 0. 0. 0. 0. 0. 0. 0. 0. 0. 0. 0. 0. 0. 0. 0. 0. 0.]
post2.tower_Fz | N | [-10742356.97837923 -10370149.10675949 -10035757.01385633 -9305128.37327847 -8584603.69985742 -7874183.08935803 -7685498.99471552 -7496814.90007293 -7308130.80543045 -5952103.2298092 -5576708.65418793 -5201314.07856667 -4972292.73597081 -4743271.39337491 -4514250.05077903 -3953490.74651594 -3409776.13167632 -2883106.12368951]
post2.tower_Vx | N | [ -174049.560421 -1403420.27764431 -6408390.56610895 2098162.09324977 2080500.35927675 2040969.8167512 2018232.30394104 1992693.81964887 1963421.82086805 1877833.93637867 1779476.42843316 1672171.74489406 1556389.63370978 1435504.97574097 1309098.05482239 1184514.22467902 1058682.09633858 935765.88964887]
post2.tower_Vy | N | [-1.58450803e+03 -1.28802255e+04 -6.08028416e+04 7.82469297e+00 1.63140913e+01 2.49059299e+01 8.31290063e+00 9.32008964e+00 1.03258500e+01 2.48888590e+01 3.15595440e+01 3.81978902e+01 2.86062385e+01 3.51397749e+01 4.16242539e+01 1.13126340e+02 1.16425257e+02 1.19884880e+02]
post2.tower_Mxx | N*m | [ -5407.50172744 -82756.13317558 -802814.86603265 -1810049.12787141 -1805835.61712743 -1799816.66291799 -1797496.6850646 -1794965.83966662 -1792230.72171314 -1785000.95158758 -1776371.93148182 -1766586.54940562 -1755383.24596747 -1742227.14200443 -1727361.07073281 -1711656.82853374 -1697058.69518144 -1683674.55433178]
post2.tower_Myy | N*m | [ 6.10991830e+05 9.37544364e+06 8.88298725e+07 1.82032456e+08 1.60693938e+08 1.39478355e+08 1.32494210e+08 1.25573686e+08 1.18732347e+08 1.01548262e+08 8.51002602e+07 6.95057732e+07 5.48385882e+07 4.11467429e+07 2.85056669e+07 1.69825273e+07 6.64641580e+06 -2.52246999e+06]
post2.tower_Mzz | N*m | [ 9109.8061874 23455.6355621 55823.7107929 147322.8457732 147321.59724215 147320.3348373 147323.11164676 147322.60497751 147322.09831175 147324.05795995 147322.74736594 147321.43679526 147331.73255313 147330.42182244 147329.11111507 147312.51852749 147311.49775242 147310.45332859]
post2.qdyn | N/m**2 | [ 0. 0. 0. 311652.80270994 212427.54827157 116157.13324387 24120.26530498 1552.49217624 1783.34520899 1933.98753745 2190.07996449 2363.24780102 2496.84667643 2606.77761559 2700.7895752 2783.28460038 2857.02046012 2923.84706824 2985.0698117 ]
sigma_ult | Pa | [6.e+08 6.e+08 6.e+08 6.e+08 6.e+08 6.e+08]
wohler_exp |  | [10. 10. 10. 10. 10. 10.]
wohler_A |  | [10. 10. 10. 10. 10. 10.]
z_start | m | [-55.]
height_constraint | m | [0.]
unit_cost_full | USD/kg | [2. 2. 2. 2. 2. 2. 2. 2. 2. 2. 2. 2. 2. 2. 2. 2. 2. 2.]
outfitting_full |  | [1.07 1.07 1.07 1.07 1.07 1.07 1.07 1.07 1.07 1.07 1.07 1.07 1.07 1.07 1.07 1.07 1.07 1.07]
sec_loc |  | [0. 0.23470839 0.40540541 0.55846373 0.77923186 1. ] | normalized sectional location
str_tw | deg | [0. 0. 0. 0. 0. 0.] | structural twist of section
tw_iner | deg | [0. 0. 0. 0. 0. 0.] | inertial twist of section
mass_den | kg/m | [4873.53487802 7861.87478896 6176.3772193 4750.57397381 2898.2378172 6880.64416588] | sectional mass per unit length
foreaft_iner | kg*m | [27269.10670176 30074.85498936 22720.46339347 17530.88100596 10739.16732115 23036.12812769] | sectional fore-aft intertia per unit length about the Y_G inertia axis
sideside_iner | kg*m | [27269.10670176 30074.85498936 22720.46339347 17530.88100596 10739.16732115 23036.12812769] | sectional side-side intertia per unit length about the Y_G inertia axis
foreaft_stff | N*m**2 | [6.73707342e+11 7.43025829e+11 5.61329096e+11 4.33115884e+11 2.65320604e+11 5.69127871e+11] | sectional fore-aft bending stiffness per unit length about the Y_E elastic axis
sideside_stff | N*m**2 | [6.73707342e+11 7.43025829e+11 5.61329096e+11 4.33115884e+11 2.65320604e+11 5.69127871e+11] | sectional side-side bending stiffness per unit length about the Y_E elastic axis
tor_stff | N*m**2 | [5.18433840e+11 5.71776067e+11 4.31956104e+11 3.33292985e+11 2.04170522e+11 4.37957448e+11] | sectional torsional stiffness
axial_stff | N | [1.12528018e+11 1.81527620e+11 1.42610139e+11 1.09688899e+11 6.69191799e+10 1.58871388e+11] | sectional axial stiffness
cg_offst | m | [0. 0. 0. 0. 0. 0.] | offset from the sectional center of mass
sc_offst | m | [0. 0. 0. 0. 0. 0.] | offset from the sectional shear center
tc_offst | m | [0. 0. 0. 0. 0. 0.] | offset from the sectional tension center
axial_load2stress | m**2 | [[0. 0. 1.86620189 1.08245394 1.08245394 0. ] [0. 0. 1.15684875 0.81541732 0.81541732 0. ] [0. 0. 1.47254607 1.05684513 1.05684513 0. ] [0. 0. 1.9145055 1.36969791 1.36969791 0. ] [0. 0. 3.13811377 2.23592857 2.23592857 0. ] [0. 0. 1.32182391 0.99592233 0.99592233 0. ]]
shear_load2stress | m**2 | [[3.06865062 3.06865062 0. 0. 0. 0.54122697] [1.89805274 1.89805274 0. 0. 0. 0.40770866] [2.41773066 2.41773066 0. 0. 0. 0.52842257] [3.14566455 3.14566455 0. 0. 0. 0.68484896] [5.16093121 5.16093121 0. 0. 0. 1.11796429] [2.16872907 2.16872907 0. 0. 0. 0.49796117]]
cm.cost | USD | [3612951.35371953]
cm.mass | kg | [44738.99143278 40612.7906502 36486.58986762 79721.22792674 78618.74788963 77516.26785252 20587.92406352 20587.92406435 20587.92406518 40960.50450877 40960.50448528 40960.50446179 24989.25055371 24989.25051272 24989.25047173 61186.24065635 59326.44303025 57466.64540414]
cm.center_of_mass | m | [14.10839701]
cm.section_center_of_mass | m | [-50.89738076 -42.57055455 -34.2452001 -25.01152433 -15.01168593 -5.01185214 1.66666667 5. 8.33333333 14.31111111 22.93333333 31.55555556 40.17777778 48.8 57.42222222 66.02260458 74.64414216 83.26563542]
cm.I_base | kg*m**2 | [5.20087848e+09 5.20087848e+09 6.75351331e+06 0.00000000e+00 0.00000000e+00 0.00000000e+00]
structural_cost | USD | [3612951.35371953]
structural_mass | kg | [895286.98189729]
tower_cost | USD | [1707371.62643561]
tower_section_center_of_mass | m | [-50.89738076 -42.57055455 -34.2452001 -25.01152433 -15.01168593 -5.01185214 1.66666667 5. 8.33333333 14.31111111 22.93333333 31.55555556 40.17777778 48.8 57.42222222 66.02260458 74.64414216 83.26563542]
monopile_cost | USD | [1905579.72728392]
constr_d_to_t |  | [281.80419228 120.00000233 146.66507378 190.98787304 313.69754401 119.99999999]
constr_taper |  | [0.73632659 0.95913367 1. 1. 1. 0.91089322]
slope |  | [0.73632659 0.95913367 1. 1. 1. 0.91089322]
turbine_mass | kg | [661427.39408476]
turb.turbine_center_of_mass | m | [-0.48877789 0. 45.80038372]
turb.turbine_I_base | kg*m**2 | [7.95545614e+09 7.86292682e+09 2.58792137e+07 0.00000000e+00 2.89884849e+07 0.00000000e+00]
soil.z_k | N/m | [-25. -22.22222222 -19.44444444 -16.66666667 -13.88888889 -11.11111111 -8.33333333 -5.55555556 -2.77777778 -0. ]
soil.k | N/m | [[1.83915789e+10 3.33013333e+12 1.83915789e+10 3.33013333e+12 1.21333333e+10 4.77866667e+10] [1.66624561e+10 2.38414388e+12 1.66624561e+10 2.38414388e+12 1.12000000e+10 4.77866667e+10] [1.49333333e+10 1.64300125e+12 1.49333333e+10 1.64300125e+12 1.02666667e+10 4.77866667e+10] [1.32042105e+10 1.08109959e+12 1.32042105e+10 1.08109959e+12 9.33333333e+09 4.77866667e+10] [1.14750877e+10 6.72833044e+11 1.14750877e+10 6.72833044e+11 8.40000000e+09 4.77866667e+10] [9.74596491e+09 3.92595763e+11 9.74596491e+09 3.92595763e+11 7.46666667e+09 4.77866667e+10] [8.01684211e+09 2.14781893e+11 8.01684211e+09 2.14781893e+11 6.53333333e+09 4.77866667e+10] [6.28771930e+09 1.13785581e+11 6.28771930e+09 1.13785581e+11 5.60000000e+09 4.77866667e+10] [4.55859649e+09 6.40009755e+10 4.55859649e+09 6.40009755e+10 4.66666667e+09 4.77866667e+10] [2.82947368e+09 3.98222222e+10 2.82947368e+09 3.98222222e+10 3.73333333e+09 4.77866667e+10]]
wind1.wind.U | m/s | [ 0. 0. 0. 0. 0. 0. 0. 8.4417516 9.04764534 9.42203459 10.02646506 10.41531693 10.70566861 10.93880424 11.13430806 11.3030765 11.45182055 11.58497725 11.70563842]
wind1.windLoads.windLoads_Px | N/m | [ 0. 0. 0. 0. 0. 0. 0. 154.40341646 181.16420891 199.14692399 230.54863794 251.89210195 268.23762029 281.60245377 292.97664959 302.91887832 300.57999063 296.80907886 291.79203634]
wind1.windLoads.windLoads_Py | N/m | [0. 0. 0. 0. 0. 0. 0. 0. 0. 0. 0. 0. 0. 0. 0. 0. 0. 0. 0.]
wind1.windLoads.windLoads_Pz | N/m | [0. 0. 0. 0. 0. 0. 0. 0. 0. 0. 0. 0. 0. 0. 0. 0. 0. 0. 0.]
wind1.windLoads.windLoads_qdyn | N/m**2 | [ 0. 0. 0. 0. 0. 0. 0. 43.64869165 50.13918029 54.37452566 61.57462596 66.44328141 70.19944599 73.29018083 75.93334973 78.25271724 80.32581871 82.2046649 83.92595709]
wind1.windLoads.windLoads_z | m | [-55. -46.66666667 -38.33333333 -30. -20. -10. 0. 3.33333333 6.66666667 10. 18.62222222 27.24444444 35.86666667 44.48888889 53.11111111 61.73333333 70.35555556 78.97777778 87.6 ]
wind1.windLoads.windLoads_beta | deg | [0.]
wind1.wave.U | m/s | [0. 0. 0. 0.71725905 0.80616267 1.09491257 1.65508933 0. 0. 0. 0. 0. 0. 0. 0. 0. 0. 0. 0. ]
wind1.wave.W | m/s | [ 0. 0. 0. -0. -0.36801862 -0.82726839 -1.49159651 0. 0. 0. 0. 0. 0. 0. 0. 0. 0. 0. 0. ]
wind1.wave.V | m/s | [0. 0. 0. 0.71725905 0.88619183 1.37229972 2.22804418 0. 0. 0. 0. 0. 0. 0. 0. 0. 0. 0. 0. ]
wind1.wave.A | m/s**2 | [0. 0. 0. 0.47338987 0.53206612 0.72264061 1.09235641 0. 0. 0. 0. 0. 0. 0. 0. 0. 0. 0. 0. ]
wind1.wave.p | N/m**2 | [ 0. 0. 0. 311389.1416792 212094.47541868 115542.73105791 22716.363445 0. 0. 0. 0. 0. 0. 0. 0. 0. 0. 0. 0. ]
wind1.wave.phase_speed | m/s | [13.39039854]
wind1.waveLoads.waveLoads_Px | N/m | [ 0. 0. 0. 971.1344686 1249.71327642 2453.02022497 5605.08840194 0. 0. 0. 0. 0. 0. 0. 0. 0. 0. 0. 0. ]
wind1.waveLoads.waveLoads_Py | N/m | [0. 0. 0. 0. 0. 0. 0. 0. 0. 0. 0. 0. 0. 0. 0. 0. 0. 0. 0.]
wind1.waveLoads.waveLoads_Pz | N/m | [0. 0. 0. 0. 0. 0. 0. 0. 0. 0. 0. 0. 0. 0. 0. 0. 0. 0. 0.]
wind1.waveLoads.waveLoads_qdyn | N/m**2 | [ 0. 0. 0. 263.66103074 333.07285289 614.40218596 1403.90185998 0. 0. 0. 0. 0. 0. 0. 0. 0. 0. 0. 0. ]
wind1.waveLoads.waveLoads_pt | N/m**2 | [ 0. 0. 0. 311652.80270994 212427.54827157 116157.13324387 24120.26530498 0. 0. 0. 0. 0. 0. 0. 0. 0. 0. 0. 0. ]
wind1.waveLoads.waveLoads_z | m | [-55. -46.66666667 -38.33333333 -30. -20. -10. 0. 3.33333333 6.66666667 10. 18.62222222 27.24444444 35.86666667 44.48888889 53.11111111 61.73333333 70.35555556 78.97777778 87.6 ]
wind1.waveLoads.waveLoads_beta | deg | [0.]
wind1.Px | N/m | [ 0. 0. 0. 971.1344686 1249.71327642 2453.02022497 5605.08840194 154.40341646 181.16420891 199.14692399 230.54863794 251.89210195 268.23762029 281.60245377 292.97664959 302.91887832 300.57999063 296.80907886 291.79203634]
wind1.Py | N/m | [0. 0. 0. 0. 0. 0. 0. 0. 0. 0. 0. 0. 0. 0. 0. 0. 0. 0. 0.]
wind1.Pz | N/m | [0. 0. 0. 0. 0. 0. 0. 0. 0. 0. 0. 0. 0. 0. 0. 0. 0. 0. 0.]
wind1.qdyn | N/m**2 | [0.00000000e+00 0.00000000e+00 0.00000000e+00 3.11652803e+05 2.12427548e+05 1.16157133e+05 2.41202653e+04 4.36486916e+01 5.01391803e+01 5.43745257e+01 6.15746260e+01 6.64432814e+01 7.01994460e+01 7.32901808e+01 7.59333497e+01 7.82527172e+01 8.03258187e+01 8.22046649e+01 8.39259571e+01]
pre1.kidx |  | [0. 1. 2. 3.]
pre1.kx | N/m | [1.83915789e+10 1.63166316e+10 1.11292632e+10 5.94189474e+09]
pre1.ky | N/m | [1.83915789e+10 1.63166316e+10 1.11292632e+10 5.94189474e+09]
pre1.kz | N/m | [1.21333333e+10 0.00000000e+00 0.00000000e+00 0.00000000e+00]
pre1.ktx | N/m | [3.33013333e+12 2.23591535e+12 6.16785588e+11 1.03828660e+11]
pre1.kty | N/m | [3.33013333e+12 2.23591535e+12 6.16785588e+11 1.03828660e+11]
pre1.ktz | N/m | [4.77866667e+10 4.77866667e+10 4.77866667e+10 4.77866667e+10]
pre1.midx |  | [9. 0.]
pre1.m | kg | [100000. 0.]
pre1.mIxx | kg*m**2 | [399015.00380968 0. ]
pre1.mIyy | kg*m**2 | [399015.00380968 0. ]
pre1.mIzz | kg*m**2 | [798030.00761936 0. ]
pre1.mIxy | kg*m**2 | [0. 0.]
pre1.mIxz | kg*m**2 | [0. 0.]
pre1.mIyz | kg*m**2 | [0. 0.]
pre1.mrhox | m | [0. 0.]
pre1.mrhoy | m | [0. 0.]
pre1.mrhoz | m | [0. 0.]
pre1.plidx |  | [18.]
pre1.Fx | N | [1284744.19620519]
pre1.Fy | N | [0.]
pre1.Fz | N | [-2914124.84400512]
pre1.Mxx | N*m | [3963732.76208099]
pre1.Myy | N*m | [-2275104.79420872]
pre1.Mzz | N*m | [-346781.68192839]
tower1.mass | kg | [743258.86522352]
tower1.f1 | Hz | [0.39993225]
tower1.f2 | Hz | [0.39993225]
tower1.structural_frequencies | Hz | [0.39993225 0.39993225 2.00562193 2.00562193 5.50814676 5.50814676]
tower1.fore_aft_modes |  | [[ 1.99224350e+02 -1.58658919e+03 2.22522715e+03 -1.59441543e+03 4.96663804e+02] [-1.57558099e+03 1.36697500e+04 -2.69114512e+04 1.90671472e+04 -4.44413947e+03] [-2.57117346e+01 2.58851822e+02 -7.38483558e+02 8.05344912e+02 -2.99001442e+02]]
tower1.side_side_modes |  | [[ 199.22435008 -1586.58918948 2225.22714815 -1594.41542537 496.66380424] [ -1575.5809896 13669.75003974 -26911.45122776 19067.14717825 -4444.1394723 ] [ 5821.67420304 -58609.46365001 167208.11526303 -182346.92364985 67700.1769291 ]]
tower1.torsion_modes |  | [[ -4576.00285278 21672.93450731 -42043.3740674 36656.31018896 -11870.69674572] [ -43.4737091 193.70979868 -342.1659002 288.43143925 -95.50162863] [ 0. 0. 0. 0. 0. ]]
tower1.fore_aft_freqs | Hz | [0.39993225 2.00562193 5.50814676]
tower1.side_side_freqs | Hz | [0.39993225 2.00562193 5.50814676]
tower1.torsion_freqs | Hz | [ 7.77732739 18.70024336 0. ]
tower1.tower_deflection | m | [7.46082322e-06 5.94908810e-05 3.57333298e-04 1.08974111e-03 2.00700084e-02 5.82550510e-02 1.14539510e-01 1.37343365e-01 1.62389750e-01 1.89588895e-01 2.71361160e-01 3.68998599e-01 4.80473189e-01 6.07568048e-01 7.50614498e-01 9.06283431e-01 1.06844302e+00 1.23325077e+00 1.39935487e+00]
tower1.top_deflection | m | [1.39935487]
tower1.tower_Fz | N | [-10773375.69869501 -10401167.82707527 -10066775.73417211 -9336147.09359425 -8615622.42017318 -7905201.8096738 -7716517.71503125 -7527833.6203887 -7339149.52574619 -5983121.95012491 -5607727.37450363 -5232332.79888237 -5003311.45628649 -4774290.1136906 -4545268.77109472 -3984509.46683157 -3440794.85199195 -2914124.84400511]
tower1.tower_Vx | N | [ -137166.84143935 -1107498.42112334 -5086763.63691474 1376339.96970513 1358508.31725175 1318841.08880987 1307888.25065527 1307392.39850825 1306819.43181505 1305976.88074554 1304242.06891879 1302300.59722938 1299191.74224827 1296926.09373031 1294524.28252397 1295124.10301201 1292471.44747118 1289810.08674141]
tower1.tower_Vy | N | [ 3.73202873e+03 3.03371330e+04 1.43210673e+05 -1.84297168e+01 -3.84249592e+01 -5.86613193e+01 -1.95794449e+01 -2.19516385e+01 -2.43204538e+01 -5.86203725e+01 -7.43310762e+01 -8.99652176e+01 -6.73735931e+01 -8.27598317e+01 -9.80298123e+01 -2.66420739e+02 -2.74186482e+02 -2.82329457e+02]
tower1.tower_Mxx | N*m | [ 12736.42760703 194917.80927287 1890891.17042366 4263241.96136258 4253284.69766845 4239056.93691785 4233571.21529388 4227586.24836439 4221117.57616726 4204005.87448035 4183576.33526137 4160401.21635662 4133857.76988719 4102679.73400865 4067439.50397154 4030200.73945863 3995551.7669291 3963745.31104245]
tower1.tower_Myy | N*m | [ 4.79317994e+05 7.35183802e+06 6.99265004e+07 1.45674779e+08 1.31644453e+08 1.17763551e+08 1.13214437e+08 1.08664688e+08 1.04105465e+08 9.23327793e+07 8.05126771e+07 6.86703666e+07 5.68081707e+07 4.49163206e+07 3.30188724e+07 2.11500405e+07 9.38389157e+06 -2.27509470e+06]
tower1.tower_Mzz | N*m | [ -21446.51261173 -55219.80159029 -131421.51965525 -346830.97951572 -346828.04232307 -346825.07252887 -346831.64961254 -346830.4567988 -346829.26399327 -346833.93630209 -346830.85086705 -346827.7654869 -346852.16699463 -346849.08123488 -346845.99553004 -346806.68560187 -346804.28781686 -346801.83470342]
tower1.base_F | N | [ 1.38744421e+06 -1.84297168e+01 -1.00667757e+07]
tower1.base_M | N*m | [ 4.26832051e+06 1.59680093e+08 -3.46830980e+05]
post1.axial_stress | N/m**2 | [-1.78234557e+07 -1.14498566e+07 7.29404853e+07 1.04908252e+08 9.74342069e+07 8.95776462e+07 1.08370825e+08 1.03843544e+08 9.93065218e+07 1.15144316e+08 9.96907971e+07 8.42127918e+07 1.11653908e+08 8.58654958e+07 6.01223155e+07 1.50473264e+07 5.60939700e+06 8.75671463e+05]
post1.shear_stress | N/m**2 | [ 391856.20810227 3429686.96636796 17466656.32668535 2713883.69455168 2719925.23614534 2684163.35940127 3345395.19322194 3344195.72592345 3342809.81643721 4345694.03774906 4340234.79377582 4334125.4678174 7092807.54078627 7081111.25174243 7068712.23736899 2886037.01916268 2975715.52930968 3071514.26695014]
post1.hoop_stress | N/m**2 | [-0.00000000e+00 -0.00000000e+00 -1.96555443e+07 -1.58100307e+07 -9.77539447e+06 -4.11473067e+06 -8.79959579e+05 -3.41540432e+03 -3.80599917e+03 -5.50723318e+03 -6.08046248e+03 -6.49011528e+03 -1.12172135e+04 -1.16654579e+04 -1.20534011e+04 -4.86560483e+03 -4.83528189e+03 -4.78744940e+03]
post1.hoop_stress_euro | N/m**2 | [0. 0. 0. 0. 0. 0. 0. 0. 0. 0. 0. 0. 0. 0. 0. 0. 0. 0.]
post1.constr_stress |  | [0.06956186 0.05030659 0.3500365 0.44357929 0.40084022 0.35810597 0.4249738 0.40562601 0.38796055 0.450032 0.38990979 0.32974482 0.43809989 0.33829688 0.23931252 0.06184703 0.02971614 0.02102878]
post1.constr_shell_buckling |  | [0.10898579 0.1067002 0.99999999 0.3326516 0.2102033 0.09828356 0.04324888 0.035642 0.03475183 0.04606445 0.04321142 0.0403518 0.09536657 0.09106094 0.08675158 0.01482325 0.01298742 0.01122143]
post1.constr_global_buckling |  | [0.14574264 0.21453179 0.81307105 0.81926582 0.76232094 0.70296133 0.8698834 0.83547922 0.80113939 0.91827499 0.80549929 0.69364725 0.99999996 0.81613764 0.63443108 0.17675721 0.11352357 0.07828081]
post1.turbine_F | N | [0. 0. 0.] | Total force on tower+rna
post1.turbine_M | N*m | [0. 0. 0.] | Total x-moment on tower+rna measured at base
wind2.wind.U | m/s | [ 0. 0. 0. 0. 0. 0. 0. 50.34561653 53.95909575 56.19190932 59.79666177 62.11572874 63.8473521 65.23774562 66.40370748 67.41022269 68.29731474 69.09144568 69.81105476]
wind2.windLoads.windLoads_Px | N/m | [ 0. 0. 0. 0. 0. 0. 0. 7019.50918752 8348.09162514 9257.28556832 10877.57653492 12025.23682384 12938.6816246 13708.29736486 14379.17492981 14977.40630421 14738.05717531 14423.98740611 14052.16339733]
wind2.windLoads.windLoads_Py | N/m | [0. 0. 0. 0. 0. 0. 0. 0. 0. 0. 0. 0. 0. 0. 0. 0. 0. 0. 0.]
wind2.windLoads.windLoads_Pz | N/m | [0. 0. 0. 0. 0. 0. 0. 0. 0. 0. 0. 0. 0. 0. 0. 0. 0. 0. 0.]
wind2.windLoads.windLoads_qdyn | N/m**2 | [ 0. 0. 0. 0. 0. 0. 0. 1552.49217624 1783.34520899 1933.98753745 2190.07996449 2363.24780102 2496.84667643 2606.77761559 2700.7895752 2783.28460038 2857.02046012 2923.84706824 2985.0698117 ]
wind2.windLoads.windLoads_z | m | [-55. -46.66666667 -38.33333333 -30. -20. -10. 0. 3.33333333 6.66666667 10. 18.62222222 27.24444444 35.86666667 44.48888889 53.11111111 61.73333333 70.35555556 78.97777778 87.6 ]
wind2.windLoads.windLoads_beta | deg | [0.]
wind2.wave.U | m/s | [0. 0. 0. 0.71725905 0.80616267 1.09491257 1.65508933 0. 0. 0. 0. 0. 0. 0. 0. 0. 0. 0. 0. ]
wind2.wave.W | m/s | [ 0. 0. 0. -0. -0.36801862 -0.82726839 -1.49159651 0. 0. 0. 0. 0. 0. 0. 0. 0. 0. 0. 0. ]
wind2.wave.V | m/s | [0. 0. 0. 0.71725905 0.88619183 1.37229972 2.22804418 0. 0. 0. 0. 0. 0. 0. 0. 0. 0. 0. 0. ]
wind2.wave.A | m/s**2 | [0. 0. 0. 0.47338987 0.53206612 0.72264061 1.09235641 0. 0. 0. 0. 0. 0. 0. 0. 0. 0. 0. 0. ]
wind2.wave.p | N/m**2 | [ 0. 0. 0. 311389.1416792 212094.47541868 115542.73105791 22716.363445 0. 0. 0. 0. 0. 0. 0. 0. 0. 0. 0. 0. ]
wind2.wave.phase_speed | m/s | [13.39039854]
wind2.waveLoads.waveLoads_Px | N/m | [ 0. 0. 0. 971.1344686 1249.71327642 2453.02022497 5605.08840194 0. 0. 0. 0. 0. 0. 0. 0. 0. 0. 0. 0. ]
wind2.waveLoads.waveLoads_Py | N/m | [0. 0. 0. 0. 0. 0. 0. 0. 0. 0. 0. 0. 0. 0. 0. 0. 0. 0. 0.]
wind2.waveLoads.waveLoads_Pz | N/m | [0. 0. 0. 0. 0. 0. 0. 0. 0. 0. 0. 0. 0. 0. 0. 0. 0. 0. 0.]
wind2.waveLoads.waveLoads_qdyn | N/m**2 | [ 0. 0. 0. 263.66103074 333.07285289 614.40218596 1403.90185998 0. 0. 0. 0. 0. 0. 0. 0. 0. 0. 0. 0. ]
wind2.waveLoads.waveLoads_pt | N/m**2 | [ 0. 0. 0. 311652.80270994 212427.54827157 116157.13324387 24120.26530498 0. 0. 0. 0. 0. 0. 0. 0. 0. 0. 0. 0. ]
wind2.waveLoads.waveLoads_z | m | [-55. -46.66666667 -38.33333333 -30. -20. -10. 0. 3.33333333 6.66666667 10. 18.62222222 27.24444444 35.86666667 44.48888889 53.11111111 61.73333333 70.35555556 78.97777778 87.6 ]
wind2.waveLoads.waveLoads_beta | deg | [0.]
wind2.Px | N/m | [ 0. 0. 0. 971.1344686 1249.71327642 2453.02022497 5605.08840194 7019.50918752 8348.09162514 9257.28556832 10877.57653492 12025.23682384 12938.6816246 13708.29736486 14379.17492981 14977.40630421 14738.05717531 14423.98740611 14052.16339733]
wind2.Py | N/m | [0. 0. 0. 0. 0. 0. 0. 0. 0. 0. 0. 0. 0. 0. 0. 0. 0. 0. 0.]
wind2.Pz | N/m | [0. 0. 0. 0. 0. 0. 0. 0. 0. 0. 0. 0. 0. 0. 0. 0. 0. 0. 0.]
wind2.qdyn | N/m**2 | [ 0. 0. 0. 311652.80270994 212427.54827157 116157.13324387 24120.26530498 1552.49217624 1783.34520899 1933.98753745 2190.07996449 2363.24780102 2496.84667643 2606.77761559 2700.7895752 2783.28460038 2857.02046012 2923.84706824 2985.0698117 ]
pre2.kidx |  | [0. 1. 2. 3.]
pre2.kx | N/m | [1.83915789e+10 1.63166316e+10 1.11292632e+10 5.94189474e+09]
pre2.ky | N/m | [1.83915789e+10 1.63166316e+10 1.11292632e+10 5.94189474e+09]
pre2.kz | N/m | [1.21333333e+10 0.00000000e+00 0.00000000e+00 0.00000000e+00]
pre2.ktx | N/m | [3.33013333e+12 2.23591535e+12 6.16785588e+11 1.03828660e+11]
pre2.kty | N/m | [3.33013333e+12 2.23591535e+12 6.16785588e+11 1.03828660e+11]
pre2.ktz | N/m | [4.77866667e+10 4.77866667e+10 4.77866667e+10 4.77866667e+10]
pre2.midx |  | [9. 0.]
pre2.m | kg | [100000. 0.]
pre2.mIxx | kg*m**2 | [399015.00380968 0. ]
pre2.mIyy | kg*m**2 | [399015.00380968 0. ]
pre2.mIzz | kg*m**2 | [798030.00761936 0. ]
pre2.mIxy | kg*m**2 | [0. 0.]
pre2.mIxz | kg*m**2 | [0. 0.]
pre2.mIyz | kg*m**2 | [0. 0.]
pre2.mrhox | m | [0. 0.]
pre2.mrhoy | m | [0. 0.]
pre2.mrhoz | m | [0. 0.]
pre2.plidx |  | [18.]
pre2.Fx | N | [930198.60063279]
pre2.Fy | N | [0.]
pre2.Fz | N | [-2883106.12368949]
pre2.Mxx | N*m | [-1683669.22411597]
pre2.Myy | N*m | [-2522475.34625363]
pre2.Mzz | N*m | [147301.97023764]
tower2.mass | kg | [743258.86522352]
tower2.f1 | Hz | [0.40000013]
tower2.f2 | Hz | [0.40000013]
tower2.structural_frequencies | Hz | [0.40000013 0.40000013 2.0056912 2.0056912 5.50822318 5.50822318]
tower2.fore_aft_modes |  | [[ 198.68874305 -1582.33510818 2219.27503716 -1590.04987637 495.2606166 ] [ -1618.17258861 14039.35093117 -27639.60298734 19583.66975447 -4564.76671668] [ 5821.21339129 -58605.03668746 167195.85797705 -182333.84562269 67695.40469797]]
tower2.side_side_modes |  | [[ 198.68874305 -1582.33510818 2219.27503716 -1590.04987637 495.2606166 ] [ -1618.17258861 14039.35093117 -27639.60298734 19583.66975447 -4564.76671667] [ 5821.21339129 -58605.03668746 167195.85797705 -182333.84562269 67695.40469797]]
tower2.torsion_modes |  | [[ -4576.00285278 21672.93450731 -42043.3740674 36656.31018896 -11870.69674572] [ 6842.18578667 -30487.35566022 53852.37899787 -45395.28682481 15030.69095048] [ 0. 0. 0. 0. 0. ]]
tower2.fore_aft_freqs | Hz | [0.40000013 2.0056912 5.50822318]
tower2.side_side_freqs | Hz | [0.40000013 2.0056912 5.50822318]
tower2.torsion_freqs | Hz | [ 7.77732739 18.70024336 0. ]
tower2.tower_deflection | m | [9.46385018e-06 7.53474000e-05 4.49373792e-04 1.43338576e-03 2.56168136e-02 7.37873045e-02 1.44039226e-01 1.72283755e-01 2.03149366e-01 2.36498625e-01 3.35694667e-01 4.52305855e-01 5.83506406e-01 7.30487898e-01 8.92801637e-01 1.06660890e+00 1.24594837e+00 1.42738159e+00 1.60970052e+00]
tower2.top_deflection | m | [1.60970052]
tower2.tower_Fz | N | [-10742356.97837923 -10370149.10675949 -10035757.01385633 -9305128.37327847 -8584603.69985742 -7874183.08935803 -7685498.99471552 -7496814.90007293 -7308130.80543045 -5952103.2298092 -5576708.65418793 -5201314.07856667 -4972292.73597081 -4743271.39337491 -4514250.05077903 -3953490.74651594 -3409776.13167632 -2883106.12368951]
tower2.tower_Vx | N | [ -174049.560421 -1403420.27764431 -6408390.56610895 2098162.09324977 2080500.35927675 2040969.8167512 2018232.30394104 1992693.81964887 1963421.82086805 1877833.93637867 1779476.42843316 1672171.74489406 1556389.63370978 1435504.97574097 1309098.05482239 1184514.22467902 1058682.09633858 935765.88964887]
tower2.tower_Vy | N | [-1.58450803e+03 -1.28802255e+04 -6.08028416e+04 7.82469297e+00 1.63140913e+01 2.49059299e+01 8.31290063e+00 9.32008964e+00 1.03258500e+01 2.48888590e+01 3.15595440e+01 3.81978902e+01 2.86062385e+01 3.51397749e+01 4.16242539e+01 1.13126340e+02 1.16425257e+02 1.19884880e+02]
tower2.tower_Mxx | N*m | [ -5407.50172744 -82756.13317558 -802814.86603265 -1810049.12787141 -1805835.61712743 -1799816.66291799 -1797496.6850646 -1794965.83966662 -1792230.72171314 -1785000.95158758 -1776371.93148182 -1766586.54940562 -1755383.24596747 -1742227.14200443 -1727361.07073281 -1711656.82853374 -1697058.69518144 -1683674.55433178]
tower2.tower_Myy | N*m | [ 6.10991830e+05 9.37544364e+06 8.88298725e+07 1.82032456e+08 1.60693938e+08 1.39478355e+08 1.32494210e+08 1.25573686e+08 1.18732347e+08 1.01548262e+08 8.51002602e+07 6.95057732e+07 5.48385882e+07 4.11467429e+07 2.85056669e+07 1.69825273e+07 6.64641580e+06 -2.52246999e+06]
tower2.tower_Mzz | N*m | [ 9109.8061874 23455.6355621 55823.7107929 147322.8457732 147321.59724215 147320.3348373 147323.11164676 147322.60497751 147322.09831175 147324.05795995 147322.74736594 147321.43679526 147331.73255313 147330.42182244 147329.11111507 147312.51852749 147311.49775242 147310.45332859]
tower2.base_F | N | [ 2.10926633e+06 7.82469297e+00 -1.00357570e+07]
tower2.base_M | N*m | [-1.81219868e+06 2.03305775e+08 1.47322846e+05]
post2.axial_stress | N/m**2 | [-1.76536226e+07 -9.20391060e+06 9.83373314e+07 1.33730423e+08 1.21109805e+08 1.07775798e+08 1.28721495e+08 1.21686091e+08 1.14734439e+08 1.27716594e+08 1.05910401e+08 8.52747133e+07 1.07074348e+08 7.71986872e+07 4.96873187e+07 1.09103258e+07 2.32455886e+06 -7.14387642e+05]
post2.shear_stress | N/m**2 | [ 488991.3863619 4319482.70372387 21923482.53531387 3985967.92085323 4008963.70640633 3990539.20269449 4957390.9753285 4895645.53094375 4824873.45412266 6007930.36859296 5698529.74893845 5360984.31597461 8197131.43630433 7573252.5815658 6920873.70589594 2560048.24424583 2369350.05592714 2173037.8945045 ]
post2.hoop_stress | N/m**2 | [ -0. -0. -19655544.32784509 -15810030.67040671 -9775394.46624466 -4114730.67044136 -934906.02814519 -121478.74971238 -135371.38720263 -195880.70335606 -216269.26435788 -230839.75300548 -398972.69607444 -414915.80631126 -428714.13076943 -173059.33228489 -171980.80895435 -170279.50787667]
post2.hoop_stress_euro | N/m**2 | [0. 0. 0. 0. 0. 0. 0. 0. 0. 0. 0. 0. 0. 0. 0. 0. 0. 0.]
post2.constr_stress |  | [0.06892832 0.0462583 0.45198564 0.55560601 0.49324216 0.42942162 0.5049584 0.47596306 0.44891321 0.50012645 0.41526091 0.3349856 0.42201845 0.30619106 0.20015819 0.04624664 0.01857088 0.0148937 ]
post2.constr_shell_buckling |  | [0.108672 0.10638199 0.99974135 0.33259147 0.21013756 0.09820086 0.04358383 0.03630217 0.03550687 0.05280733 0.05027949 0.04762044 0.11987626 0.11665404 0.11329816 0.01747826 0.01556199 0.01366892]
post2.constr_global_buckling |  | [0.14653492 0.22870851 0.9825663 0.99999992 0.91055452 0.81682134 0.99999995 0.94952235 0.89975593 0.99999996 0.84655455 0.70189645 0.9718843 0.76089001 0.56733491 0.15191928 0.09348957 0.06818175]
post2.turbine_F | N | [0. 0. 0.] | Total force on tower+rna
post2.turbine_M | N*m | [0. 0. 0.] | Total x-moment on tower+rna measured at base